## Sheet1
배수유역
구 분 | 면 적 |  | 비 고 | [7 empty] | 구 분 | 강우강도식
| ㎡ | ha |  |  |  |  | 입력 |  |  |  | 6차 다항식
배수유역① | 16576 | 1.6576 |  |  |  |  | 지역별입력 |  |  |  |  | 여기서, | I | : | 강우강도(mm/hr) | t | : | 유입시간(hr)
배수유역② | 0 | 0 |  |  |  |  | 출력 | [5 empty] | ln | : | 자연대수 | a,b,c,d,e,f,g | : | 6차다항식의 계수값
배수유역3 | 0
0
[11 empty] | 재현기간 | Parameter
우수유출량 | [10 empty] | (년) | a | b | c | d | e | f | g | t | 10min | 0.16667
구 분 | 배수면적 | 유출계수 | 강우강도 | 우수유출량 |  | 비 고 |  |  |  |  | 50 | 4.39 | -0.48 | 0.04724 | -0.03226 | 0.00138 | 0.00164 | -0.0026
| (ha) |  | (mm/hr) | (㎥/sec) | (㎥/일)
배수유역① | 1.6576 | 0.63 | 174.2 | 0.5053 | 43657.92
배수유역② | 0 | 0.63 | 174.2 | 0 | 0 | [5 empty] | ln(I) | Parameter a: 5.4852
배수유역3 | 0 | 0.63 | 174.2 | 0 | 0 | [5 empty] | ln(t) | Parameter a: -1.7918
합 계 | 1.6576 | - | - | 0.5053 | 43657.92
[11 empty] | l | Parameter a: 241.0921
토사유출량 | [11 empty] | Parameter a: 241.1
구 분 | 배수면적 | 토사유출량원단위 | 토사비중 | 강우일수 | 토사유출량
| (ha) | (㎥/ha․년) | (ton/㎥) | (일/10년) | (ton/일)
배수유역① | 1.6576 | 300 | 2.65 | 105 | 12.5504
배수유역② | 0 | 300 | 2.65 | 105 | 0
배수유역3 | 0 | 300 | 2.65 | 105 | 0
합 계 | 1.6576 | - | - | - | 12.5504
무처리방류시 부유물질 산정
구 분 | 우수유출량 | 토사유출량 | 부유물질농도 | 비 고
| (㎥/일) | (ton/일) | (mg/ℓ)
배수유역① | 43657.92 | 12.5504 | 287.47 | [8 empty] | Parameter a: 54.846
배수유역② | 0 | 0 | #DIV/0! | [8 empty] | Parameter a: 62.274; Parameter b: 62.27
배수유역3 | 0 | 0 | #DIV/0! | [8 empty] | Parameter b: 54.8424
합계(평균) | 43657.92 | 12.5504 | #DIV/0!
합류점에서 혼합농도
구 분 | 현 황 치 |  | 가 중 치 |  | 순간 혼합농도(단순혼합)
| 유량(㎥/sec) | 농도(mg/ℓ) | 유량(㎥/sec) | 농도(mg/ℓ) | 유량(㎥/sec) | 농도(mg/ℓ)
| Q1 | C1 | Q2 | C2 | Q1+Q2 | C
W-2 | 1.2 | 7.4 | 0.5053 | 287.47 | 1.7053 | 90.39
침사지 규모산정
구분 | 우수유출량 | 표면부하율 | 침사지 | 여유율 | 침사지 | 깊이 | 침사지 | 비고
| (㎥/일) | (㎥/㎡․일) | 소요면적(㎡) | (%) | 설치면적(㎡) | (m) | 용량(㎥)
배수유역① | 43657.92 | 639.36 | 68 | 15 | 78.2 | 2 | 156.4
배수유역② | 0 | 639.36 | 0 | 20 | 0 | 2 | 0
배수유역3 | 0 | 639.36 | 0 | 20 | 0 | 2 | 0
침사지 설치 전 후 토사유출량 및 토사 농도 저감효과
구 분 | 토사제거효율 | 토사유출량(ton/일) |  | 토사농도(mg/ℓ) |  | 비고
| (%) | 설치전 | 설치후 | 설치전 | 설치후
배수유역① | 70 | 12.5504 | 3.7651 | 287.47 | 86.24
배수유역② | 70 | 0 | 0 | #DIV/0! | #DIV/0!
배수유역3 | 70 | 0 | 0 | #DIV/0! | #DIV/0!
합계(평균) | - | 12.5504 | 3.7651 | #DIV/0! | #DIV/0!
침사지 설치 전 후 토사유출량 및 토사 농도 저감효과 (다단계시)
구 분 | 토사제거효율 | 토사유출량(ton/일) |  |  |  | 토사농도(mg/ℓ) |  |  |  | 비고
| (%) | 설치전 | 설치후(1단계) | 설치후(2단계) | 설치후(3단계) | 설치전 | 설치후(1단계) | 설치후(2단계) | 설치후(3단계)
배수유역① | 80 | 12.5504 | 2.5101 | 0.50202 | 0.1004 | 287.47 | 57.494 | 11.4988 | 2.2998 | bar: Parameter b
배수유역② | 70 | 0 | 0 | 0 | 0 | #DIV/0! | #DIV/0! | #DIV/0! | #DIV/0! | bar: Parameter b
배수유역3 | 70 | 0 | 0 | 0 | 0 | #DIV/0! | #DIV/0! | #DIV/0! | #DIV/0!
합계(평균) | - | 12.5504 | 2.5101 | 0.50202 | 0.1004 | #DIV/0! | #DIV/0! | #DIV/0! | #DIV/0!
침사지설치후 합류농도
구 분 | 현 황 치 |  | 가 중 치 |  | 순간 혼합농도(단순혼합)
| 유량(㎥/sec) | 농도(mg/ℓ) | 유량(㎥/sec) | 농도(mg/ℓ) | 유량(㎥/sec) | 농도(mg/ℓ)
| Q1 | C1 | Q2 | C2 | Q1+Q2 | C
W-2 | 1.2 | 7.4 | 0.5053 | 11.4988 | 1.7053 | 8.6145
구 분 | 용 도 | 연면적 | 계획인원 |  | 오수량(㎥/일) |  | 기준BOD | BOD
|  | (㎡) |  |  |  |  | 농도 | 부하량
|  |  | 기준 | 인원 | 기 준 | 오수량 | (㎎/L) | (㎏/일)
1동 | 실험실 | 207 | 면적 | - | 8 | 1.656 | 100 | 0.1656
| 사무실 | 207 | 면적 | - | 15 | 3.105 | 100 | 0.3105
2동 | 식당, 휴게실 | 64 | - | 10 | 30 | 0.3 | 330 | 0.099
3동 | 골재치장 | 140 | 면적 | - | - | - | - | -
4동 | 골재치장 | 140 | 면적 | - | - | - | - | -
5동 | 골재치장 | 140 | 면적 | - | - | - | - | -
밴처플랜트 | 공장 | 75 | 면적 | - | 5 | 0.375 | 100 | 0.0375
(기계설비)
호퍼 | 공장 | 225 | 면적 | - | 5 | 1.125 | 100 | 0.1125
(기계설비)
합 계 |  | 1198 | - | - | - | 6.561 |  | 0.7251

## 침사지
◆ 임시침사지 설계
1) 침사지 설계 입력자료
유역명 | 사업단계 | 유역면적 (ha) | 침사지 설계유량 (m3/s) | 개발중 토사유출량
배수구역1 | 공사시 | 6.4388 | 0.5053 | 0
배수구역2 | 공사시 | 0 | 0 | 0
2) 소요수면적 및 포착효율 산정
▷ 지점명 : | 배수구역1 | ▷ 공정 : | 공사시 | ▷ 배수구역면적 : | 1.6576 | ha
▷ 설계유량 : | 0.5053 | m3/s |  | ▷ 침사지면적 : | 462.52 | m2
입 경 (mm) |  | 입경별 구성비 (%) | 침강속도 (cm/s) | 소요수면적 (m2) | 포착율 (%) | 입경별 포착율 (%)
2 |  | 11.4 | 10 | 6 | 100 | 11.4
0.1 |  | 56.3 | 0.74 | 82 | 100 | 56.3
0.05 |  | 3.5 | 0.17 | 357 | 100 | 3.5
0.002 |  | 30 | 0.00028 | 216557 | 0.2 | 0.1
0.001 |  | 10.2 | 6.9e-05 | 878783 | 0.1 | 0
71.3
▷ 지점명 : | 배수구역2 | ▷ 공정 : | 공사시 | ▷ 배수구역면적 : | 0 | ha
▷ 설계유량 : | 0 | m3/s |  | ▷ 침사지면적 : | 0 | m2
입 경 (mm) |  | 입경별 구성비 (%) | 침강속도 (cm/s) | 소요수면적 (m2) | 포착율 (%) | 입경별 포착율 (%)
2 |  | 27.2 | 10 | 0 | #DIV/0! | #DIV/0!
0.1 |  | 41.1 | 0.74 | 0 | #DIV/0! | #DIV/0!
0.05 |  | 14.7 | 0.17 | 0 | #DIV/0! | #DIV/0!
0.002 |  | 24.7 | 0.00028 | 0 | #DIV/0! | #DIV/0!
0.001 |  | 19.5 | 6.9e-05 | 0 | #DIV/0! | #DIV/0!
#DIV/0!
▷ 지점명 : | #REF! | ▷ 공정 : | 공사시 | ▷ 배수구역면적 : | 4181 | ha
▷ 설계유량 : | #REF! | m3/s |  | ▷ 침사지면적 : | #REF! | m2
입 경 (mm) |  | 입경별 구성비 (%) | 침강속도 (cm/s) | 소요수면적 (m2) | 포착율 (%) | 입경별 포착율 (%)
2 |  | 14.9 | 10 | 6 | 0 | 0
0.1 |  | 48.9 | 0.74 | 82 | 0 | 0
0.05 |  | 5 | 0.17 | 357 | 0 | 0
0.002 |  | 27.5 | 0.00028 | 216557 | 0 | 0
0.001 |  | 18.6 | 6.9e-05 | 878783 | 0 | 0
0